## Sheet1
BGA PIN | Package Net Name | CLK | ADC | DAC | JTAG | SPI SLAVE #2 | SPI MEMORY MASTER | QSPI MEMORY MASTER | PAR16 | SPW SHARED | SPW | TEST | Top VHDL signal
A1 | IOB14_VDDIO
A2 | IOB14_D22 |  | ADC03_IN7 | [9 empty] | o_sck(0)
A3 | IOB14_D20 |  | ADC02_IN6 | [9 empty] | o_DAC_SCLK(0)
A4 | GND
A5 | IOB00_VDDIO
A6 | IOB00_TRST_N |  |  |  | TRST_N
A7 | GND
A8 | GND
A9 | CKGEN_UP_PLL_VDDA
A10 | GND
A11 | IOB15_D09P_CLK | [11 empty] | i_sys_clk
A12 | IOB15_D08P_CLK | [11 empty] | i_config_clk
A13 | IOB15_VDDIO
A14 | GND
A15 | IOB16_D09P_CLK
A16 | IOB16_D08P_CLK
A17 | IOB16_VDDIO
A18 | GND
A19 | IOB17_D09P_CLK
A20 | IOB17_D08P_CLK
A21 | GND
A22 | IOB17_VDDIO
B1 | IOB14_VDDIO
B2 | IOB14_D19 |  | ADC03_IN0 | [9 empty] | o_cs_n(0)
B3 | IOB14_D16 |  | ADC03_IN5 | [9 empty] | o_DAC_SYNC_n(0)
B4 | IOB14_D12 |  | ADC02_IN0 | [9 empty] | o_DAC_DIN(0)
B5 | IOB00_VDDIO
B6 | IOB00_READY
B7 | IOB00_CLK_BSM
B8 | GND
B9 | CKGEN_UP_PLL_VDDA
B10 | IOB15_D10P
B11 | IOB15_D09N
B12 | IOB15_D08N
B13 | IOB15_VDDIO
B14 | IOB15_VDDIO
B15 | IOB16_D09N
B16 | IOB16_D08N
B17 | IOB16_VDDIO
B18 | IOB16_VDDIO
B19 | IOB17_D09N
B20 | IOB17_D08N
B21 | IOB17_D07N
B22 | IOB17_VDDIO
C1 | GND
C2 | IOB14_D15 |  | ADC03_IN2 | [9 empty] | i_sdi(0)
C3 | IOB14_D10 |  | ADC02_IN4 | [9 empty] | o_DAC_on_off(0)
C4 | IOB14_D07 |  | ADC02_IN2 | [9 empty] | o_DAC_SCLK(1)
C5 | IOB00_VDDIO
C6 | IOB00_DATA_OE | [6 empty] | SPI1_IO[1] | DATA_OE
C7 | IOB00_MODE3
C8 | IOB00_MODE2
C9 | CKGEN_UP_PLL_VDD1V8A
C10 | IOB15_D10N | [11 empty] | o_spectrum_bit
C11 | IOB15_D11N | [11 empty] | o_spectrum_wr_en
C12 | IOB15_D07N | [11 empty] | o_spectrum_clk
C13 | IOB15_D06N | [11 empty] | o_spectrum_sof
C14 | IOB15_D00P_SWDO
C15 | IOB16_D11P | [11 empty] | o_spectrum_sd_bit
C16 | IOB16_D10P | [11 empty] | o_spectrum_sd_wr_en
C17 | IOB16_D07P | [11 empty] | o_spectrum_sd_clk
C18 | IOB16_D00P_SWDO
C19 | IOB17_D10P
C20 | IOB17_D07P
C21 | IOB17_D06P
C22 | IOB17_VDDIO
D1 | IOB14_D17 |  | ADC03_IN4 | [9 empty] | o_sck(1)
D2 | IOB14_D13 |  | ADC03_IN1 | [9 empty] | o_cs_n(1)
D3 | IOB14_D08 |  | ADC02_IN1 | [9 empty] | o_DAC_SYNC_n(1)
D4 | VDD1V8A
D5 | IOB00_VDDIO
D6 | IOB00_RST_SOFT_N | [11 empty] | i_reset
D7 | IOB00_TRIGGER1
D8 | IOB00_MODE1
D9 | CKGEN_UP_PLL_VDD1V8A
D10 | IOB15_D13N_SWDO
D11 | IOB15_D11P
D12 | IOB15_D07P
D13 | IOB15_D06P
D14 | IOB15_D00N_SWDO
D15 | IOB16_D11N | [11 empty] | o_spectrum_sd_sof
D16 | IOB16_D10N
D17 | IOB16_D07N
D18 | IOB16_D00N_SWDO
D19 | IOB17_D10N
D20 | IOB17_D11P
D21 | IOB17_D06N
D22 | IOB17_D00P_SWDO
E1 | IOB14_D21 |  | ADC03_IN6 | [9 empty] | i_sdi(1)
E2 | IOB14_D11 |  | ADC02_IN7 | [9 empty] | o_sck(2)
E3 | IOB14_D09 |  | ADC02_IN5 | [9 empty] | o_DAC_DIN(1)
E4 | GND
E5 | IOB00_TYPE1 | [6 empty] | SPI2_IO[2] | TYPE1
E6 | IOB00_TRIGGER0
E7 | IOB00_RST_HARD_N
E8 | IOB00_MODE0
E9 | GND
E10 | IOB15_D13P_SWDO
E11 | IOB15_D05N
E12 | IOB15_D05P
E13 | GND
E14 | IOB15_D01P_SWSO
E15 | IOB16_D12P
E16 | IOB16_D06P
E17 | IOB16_D06N
E18 | IOB16_D01P_SWSO
E19 | IOB17_D12P | [11 empty] | i_config_bit
E20 | IOB17_D11N | [11 empty] | i_config_wr_en
E21 | IOB17_D05P | [11 empty] | i_config_sof
E22 | IOB17_D00N_SWDO
F1 | IOB14_D14 |  | ADC02_IN3 | [9 empty] | o_cs_n(2)
F2 | IOB14_D18 |  | ADC03_IN3 | [9 empty] | i_sdi(2)
F3 | IOB14_D01 | [11 empty] | o_DAC_on_off(1)
F4 | IOB14_D00 | [11 empty] | o_DAC_SCLK(5)
F5 | GND
F6 | IOB00_TYPE0 | [6 empty] | SPI2_IO[3] | TYPE0
F7 | IOB00_CS | [6 empty] | SPI1_IO[0] | CS
F8 | IOB15_D14P_SWSO
F9 | IOB15_D14N_SWSO
F10 | IOB15_D12N
F11 | IOB15_D12P
F12 | IOB15_VTO
F13 | IOB15_VTO
F14 | IOB15_D01N_SWSO
F15 | IOB16_D12N
F16 | VDD1V8A
F17 | IOB16_D05P
F18 | IOB16_D01N_SWSO
F19 | IOB17_D12N
F20 | VDD1V8A
F21 | IOB17_D05N
F22 | IOB17_D01P_SWSO
G1 | IOB14_D23 | [11 empty] | o_sck(3)
G2 | IOB14_D03 | [11 empty] | o_cs_n(3)
G3 | IOB14_D04 | [11 empty] | o_DAC_SYNC_n(5)
G4 | DAC02_OUT |  |  | DAC02_OUT
G5 | DAC_VDD1V8A |  |  | DAC_VDD1V8A
G6 | IOB00_TDO |  |  |  | TDO
G7 | IOB00_TCK |  |  |  | TCK
G8 | IOB15_D16P_SWSI
G9 | VDD1V8A
G10 | GND
G11 | IOB15_VDDS
G12 | IOB15_D04N
G13 | IOB15_D04P
G14 | IOB15_D02P_SWDI
G15 | IOB16_D16P_SWSI
G16 | GND
G17 | IOB16_D05N
G18 | GND
G19 | IOB17_D13P_SWDO
G20 | GND
G21 | IOB17_D04P
G22 | IOB17_D01N_SWSO
H1 | IOB14_D05 | [11 empty] | i_sdi(3)
H2 | IOB14_D06
H3 | IOB14_D02 | [11 empty] | o_DAC_DIN(5)
H4 | DAC00_OUT |  |  | DAC00_OUT
H5 | GND
H6 | IOB00_TMS |  |  |  | TMS
H7 | IOB00_TDI |  |  |  | TDI
H8 | IOB15_D16N_SWSI
H9 | IOB15_D15P_SWDI
H10 | IOB15_D15N_SWDI
H11 | IOB15_D03N_SWSI
H12 | IOB15_D03P_SWSI
H13 | IOB15_D02N_SWDI
H14 | GND
H15 | IOB16_D16N_SWSI
H16 | IOB16_D13P_SWDO
H17 | IOB16_D04P
H18 | IOB16_D02P_SWDI
H19 | IOB17_D13N_SWDO
H20 | IOB17_D14P_SWSO
H21 | IOB17_D04N
H22 | IOB17_D03N_SWSI
J1 | IOB13_D10 |  |  | DAC02_COMPIN0
J2 | IOB13_D05 |  |  | DAC01_COMPIN0
J3 | GND
J4 | DAC01_OUT |  |  | DAC01_OUT
J5 | DAC_VDD1V8A |  |  | DAC_VDD1V8A
J6 | IOB00_USER7 | [6 empty] | SPI1_VCC[2] |  | SOUT |  | SCAN_ENABLE
J7 | IOB00_USER0 | [6 empty] | SPI1_SCLK
J8 | GND
J9 | VDDCORE
J10 | GND
J11 | VDDCORE
J12 | GND
J13 | VDDCORE
J14 | GND
J15 | VDDCORE
J16 | IOB16_D13N_SWDO
J17 | IOB16_D04N
J18 | IOB16_D02N_SWDI
J19 | IOB17_D15N_SWDI
J20 | IOB17_D14N_SWSO
J21 | IOB17_D02P_SWDI
J22 | IOB17_D03P_SWSI
K1 | IOB13_D04 |  |  | DAC01_COMPIN1
K2 | IOB13_D06 |  |  | DAC01_COMPIN3
K3 | IOB13_D12 |  |  | DAC03_COMPIN3 | [8 empty] | o_DAC_SCLK(4)
K4 | DAC03_OUT |  |  | DAC03_OUT
K5 | GND
K6 | IOB00_USER6 | [6 empty] | SPI1_VCC[1] |  | DOUT |  | TEST_MODE_MODULE
K7 | IOB00_USER1 | [6 empty] | SPI1_IO[2]
K8 | IOB00_ID0
K9 | GND
K10 | VDDCORE
K11 | GND
K12 | VDDCORE
K13 | GND
K14 | VDDCORE
K15 | GND
K16 | IOB16_D14P_SWSO
K17 | IOB16_D03N_SWSI
K18 | IOB17_D16N_SWSI
K19 | IOB17_D16P_SWSI
K20 | IOB17_D15P_SWDI
K21 | IOB17_D02N_SWDI
K22 | GND
L1 | IOB13_D00 |  |  | DAC00_COMPIN2
L2 | IOB13_D07 |  |  | DAC02_COMPIN3
L3 | IOB13_D11 |  |  | DAC02_COMPIN1 | [8 empty] | o_DAC_SYNC_n(4)
L4 | IOB13_D13 |  |  | DAC03_COMPIN2 | [8 empty] | o_DAC_DIN(4)
L5 | ADC_VDD1V8A |  | ADC_VDD1V8A
L6 | IOB00_USER5 | [6 empty] | SPI1_VCC[0] |  | SIN |  | SPWS_CLK
L7 | IOB00_USER2 | [6 empty] | SPI1_IO[3]
L8 | IOB00_ID1
L9 | VDDCORE
L10 | GND
L11 | VDDCORE
L12 | GND
L13 | VDDCORE
L14 | GND
L15 | VDDCORE
L16 | IOB16_D14N_SWSO
L17 | IOB16_D03P_SWSI
L18 | GND
L19 | IOB17_VTO
L20 | IOB17_VTO
L21 | IOB08_D09
L22 | IOB08_D00
M1 | IOB13_D01 |  |  | DAC00_COMPIN3
M2 | IOB13_D08 |  |  | DAC02_COMPIN2
M3 | IOB13_D03 |  |  | DAC00_COMPIN0 | [8 empty] | o_DAC_on_off(4)
M4 | IOB13_D14 |  |  | DAC03_COMPIN0 | [8 empty] | o_DAC_on_off(5)
M5 | GND
M6 | IOB00_USER4 | [6 empty] | SPI1_RESET_N |  | DIN |  | 0 (tied to enable SIN to be the clock)
M7 | IOB00_USER3 | [6 empty] | SPI1_CS_N |  |  |  | SPWS_SI
M8 | IOB00_D7 | [6 empty] | SPI0_VCC[0] | D7 |  |  | SO[3]
M9 | GND
M10 | VDDCORE
M11 | GND
M12 | SENSE
M13 | GND
M14 | VDDCORE
M15 | GND
M16 | GND
M17 | IOB16_VTO
M18 | IOB04_VTO
M19 | IOB17_VDDS
M20 | GND
M21 | IOB08_D08
M22 | IOB08_D01
N1 | IOB13_D02 |  |  | DAC00_COMPIN1
N2 | GND
N3 | IOB13_D09 |  |  | DAC01_COMPIN2 | [8 empty] | o_DAC_SCLK(6)
N4 | IOB13_D15 |  |  | DAC03_COMPIN1 | [8 empty] | o_DAC_SYNC_n(6)
N5 | ADC_VDD1V8A |  | ADC_VDD1V8A
N6 | IOB00_D15 |  |  |  |  | CS_N | CS_N | SPI2_CS_N | D15 |  |  | SO[7]
N7 | IOB00_D8 | [6 empty] | SPI0_VCC[1] | D8 |  |  | SI[4]
N8 | IOB00_D6 | [6 empty] | SPI0_RESET_N | D6 |  |  | SI[3]
N9 | VDDCORE
N10 | GND
N11 | VDDCORE
N12 | GND
N13 | VDDCORE
N14 | GND
N15 | VDDCORE
N16 | IOB16_D15P_SWDI
N17 | IOB16_VTO
N18 | IOB04_VTO
N19 | IOB08_D14
N20 | IOB08_D10
N21 | IOB08_D07
N22 | IOB08_D02
P1 | IOB13_VDDIO
P2 | IOB12_D23 |  | ADC00_IN7 | [9 empty] | o_sck(4)
P3 | IOB12_D22 |  | ADC00_IN6 | [9 empty] | o_DAC_SCLK(2)
P4 | IOB12_D21 |  | ADC00_IN5 | [9 empty] | o_DAC_SYNC_n(2)
P5 | IOB00_USER8 |  |  |  |  | MOSI | MOSI | SPI2_IO[0] |  |  |  | SPWS_SO
P6 | IOB00_D14 | [6 empty] | SPI2_RESET_N | D14 |  |  | SI[7]
P7 | IOB00_D9 | [6 empty] | SPI0_VCC[2] | D9 |  |  | SO[4]
P8 | IOB00_D5 | [6 empty] | SPI0_CS_N | D5 |  |  | SO[2]
P9 | GND
P10 | VDDCORE
P11 | GND
P12 | VDDCORE
P13 | GND
P14 | VDDCORE
P15 | GND
P16 | IOB16_D15N_SWDI
P17 | IOB16_VDDS
P18 | IOB04_VDDS
P19 | IOB08_D13
P20 | IOB08_D11
P21 | IOB08_D06
P22 | IOB08_D03
R1 | IOB13_VDDIO
R2 | IOB12_D19 |  | ADC01_IN7 | [9 empty] | o_cs_n(4)
R3 | IOB12_D20 |  | ADC00_IN2 | [9 empty] | o_DAC_DIN(2)
R4 | GND
R5 | IOB00_USER9 |  |  |  |  | MISO | MISO | SPI2_IO[1]
R6 | IOB00_D13 | [5 empty] | SPI_VCC[0] | SPI2_VCC[0] | D13 |  |  | SO[6]
R7 | IOB00_D10 | [7 empty] | D10 |  |  | SI[5]
R8 | IOB00_D4 | [6 empty] | SPI0_IO[3] | D4 |  |  | SI[2]
R9 | VDDCORE
R10 | GND
R11 | VDDCORE
R12 | GND
R13 | VDDCORE
R14 | GND
R15 | VDDCORE
R16 | IOB04_D05N
R17 | GND
R18 | IOB04_D03N_SWSI
R19 | IOB07_D11
R20 | IOB08_D12
R21 | IOB08_D05
R22 | IOB08_D04
T1 | IOB12_D09 |  | ADC01_IN4 | [9 empty] | i_sdi(4)
T2 | IOB12_D10 |  | ADC01_IN6 | [9 empty] | o_sck(5)
T3 | IOB12_D18 |  | ADC00_IN4 | [9 empty] | o_DAC_on_off(2)
T4 | IOB12_D17 |  | ADC00_IN1 | [9 empty] | o_DAC_SCLK(3)
T5 | IOB00_USER10 |  |  |  |  | SCK | SCK | SPI2_SCLK
T6 | IOB00_D12 | [5 empty] | SPI_VCC[1] | SPI2_VCC[1] | D12 |  |  | SI[6]
T7 | IOB00_D11 | [5 empty] | SPI_VCC[2] | SPI2_VCC[2] | D11 |  |  | SO[5]
T8 | IOB00_D3 | [6 empty] | SPI0_IO[2] | D3 |  |  | SO[1]
T9 | IOB00_D2 | [6 empty] | SPI0_SCLK | D2 |  |  | SI[1]
T10 | IOB00_D1 | [6 empty] | SPI0_IO[1] | D1 |  |  | SO[0]
T11 | IOB00_D0 | [6 empty] | SPI0_IO[0] | D0 |  |  | SI[0]
T12 | GND
T13 | IOB04_D12N
T14 | IOB04_D11N
T15 | IOB04_D11P
T16 | IOB04_D05P
T17 | IOB04_D04N
T18 | IOB04_D03P_SWSI
T19 | IOB07_D10
T20 | IOB07_D12
T21 | IOB07_D13
T22 | IOB07_D23
U1 | IOB12_D08 | [11 empty] | o_cs_n(5)
U2 | IOB12_D11 | [11 empty] | i_sdi(5)
U3 | IOB12_D15 |  | ADC00_IN3 | [9 empty] | o_DAC_SYNC_n(3)
U4 | IOB12_D16 |  | ADC01_IN5 | [9 empty] | o_DAC_DIN(3)
U5 | VDD1V8A
U6 | GND
U7 | GND
U8 | GND
U9 | HSSL03_VDDCORE
U10 | GND
U11 | VDD1V8A
U12 | IOB04_D13N_SWDO
U13 | IOB04_D13P_SWDO
U14 | IOB04_D12P
U15 | VDD1V8A
U16 | IOB04_D06N
U17 | IOB04_D04P
U18 | IOB04_D02N_SWDI
U19 | IOB07_D09
U20 | VDD1V8A
U21 | IOB07_D14
U22 | IOB07_D22
V1 | IOB12_D07 |  | ADC01_IN1 | [9 empty] | o_sck(6)
V2 | IOB12_D12 |  | ADC01_IN2 | [9 empty] | o_cs_n(6)
V3 | IOB12_D13 | [11 empty] | o_DAC_on_off(3)
V4 | IOB12_D14 |  | ADC00_IN0 | [9 empty] | o_DAC_DIN(6)
V5 | GND
V6 | GND
V7 | HSSL03_CKREFP
V8 | HSSL03_CKREFN
V9 | GND
V10 | HSSL03_CALIBRATE
V11 | GND
V12 | IOB04_D14N_SWSO
V13 | IOB04_D14P_SWSO
V14 | IOB04_D15N_SWDI
V15 | GND
V16 | IOB04_D06P
V17 | IOB04_D02P_SWDI
V18 | IOB04_D00P_SWDO
V19 | IOB07_D08
V20 | GND
V21 | IOB07_D15
V22 | IOB07_D21
W1 | IOB12_D06 | [11 empty] | i_sdi(6)
W2 | IOB12_D02 |  | ADC01_IN3
W3 | IOB12_D03 | [11 empty] | o_DAC_on_off(6)
W4 | GND
W5 | HSSL03_RX0N
W6 | HSSL03_VDD1V8A
W7 | HSSL03_RX1N
W8 | GND
W9 | HSSL03_RX2N
W10 | GND
W11 | HSSL03_RX3N
W12 | GND
W13 | CKGEN_LO_PLL_VDD1V8A
W14 | IOB04_D15P_SWDI
W15 | IOB04_D10N
W16 | IOB04_D07N
W17 | IOB04_D00N_SWDO
W18 | GND
W19 | IOB07_D07
W20 | IOB07_D06
W21 | IOB07_D16
W22 | IOB07_D20
Y1 | IOB12_D05 |  | ADC01_IN0
Y2 | IOB12_D01
Y3 | GND
Y4 | GND
Y5 | HSSL03_RX0P
Y6 | GND
Y7 | HSSL03_RX1P
Y8 | GND
Y9 | HSSL03_RX2P
Y10 | GND
Y11 | HSSL03_RX3P
Y12 | GND
Y13 | CKGEN_LO_PLL_VDD1V8A
Y14 | IOB04_D16N_SWSI
Y15 | IOB04_D10P
Y16 | IOB04_D07P
Y17 | IOB04_D01P_SWSO
Y18 | IOB04_VDDIO
Y19 | IOB07_D02
Y20 | IOB07_D05
Y21 | IOB07_D17
Y22 | IOB07_D19
AA1 | IOB12_D00
AA2 | IOB12_VDDIO
AA3 | GND
AA4 | HSSL03_TX0N
AA5 | GND
AA6 | HSSL03_TX1N
AA7 | GND
AA8 | HSSL03_TX2N
AA9 | GND
AA10 | HSSL03_TX3N
AA11 | GND
AA12 | GND
AA13 | CKGEN_LO_PLL_VDDA
AA14 | IOB04_D16P_SWSI
AA15 | IOB04_D09N
AA16 | IOB04_D08N
AA17 | IOB04_D01N_SWSO
AA18 | IOB04_VDDIO
AA19 | IOB07_D01
AA20 | IOB07_D04
AA21 | IOB07_D18
AA22 | IOB08_VDDIO
AB1 | IOB12_D04
AB2 | IOB12_VDDIO
AB3 | GND
AB4 | HSSL03_TX0P
AB5 | HSSL03_TX0_VDDA
AB6 | HSSL03_TX1P
AB7 | HSSL03_TX1_VDDA
AB8 | HSSL03_TX2P
AB9 | HSSL03_TX2_VDDA
AB10 | HSSL03_TX3P
AB11 | HSSL03_TX3_VDDA
AB12 | GND
AB13 | CKGEN_LO_PLL_VDDA
AB14 | GND
AB15 | IOB04_D09P_CLK
AB16 | IOB04_D08P_CLK
AB17 | GND
AB18 | IOB04_VDDIO
AB19 | IOB07_D00
AB20 | IOB07_D03
AB21 | GND
AB22 | IOB07_VDDIO